## 发电机组型谱
康 明 斯 陆 用 发 电 机 组 型 谱（50HZ,1500RPM)
机组型号 |  | KY20GF | KY30GF | KY45GF | KY75GF | KY90GF | KY100GF | KY110GF | KY120GF | KY140GF | KY160GF | KY200GF | KY220GF | KY240GF | KY280GF | KY300GF | KY330GF | KY360GF | KY400GF | KY420GF | KY500GF | KY600GF | KY728GF | KY800GF | KY1000GF | KY1100GF
机组功率 | 常用功率(KW) | 20 | 30 | 45 | 75 | 90 | 100 | 110 | 120 | 140 | 160 | 200 | 220 | 240 | 280 | 300 | 330 | 360 | 400 | 420 | 500 | 600 | 728 | 800 | 1000 | 1100
| 备用功率(KW) | 22 | 33 | 50 | 82.5 | 100 | 110 | 121 | 132 | 154 | 176 | 220 | 242 | 264 | 308 | 330 | 363 | 396 | 440 | 462 | 550 | 660 | 800 | 880 | 1100 | 1210
发动机 | 康明斯 | 4B3.9-G | 4BT3.9-G | 4BTA3.9-G | 6BT5.9-G | 6BTA5.9-G | 6BTAA5.9-G | 6CT8.3-G | 6CTA8.3-G | 6CTA8.3-G | 6CTAA8.3-G | 6LTAA8.9-G | NTA855-G1A | MTAA11-G3 | NTA855-G4 | NTAA855-G7 | NTAA855-G7A | KTA19-G3 | KTA19-G4 | KTAA19-G5 | KTAA19-G6A | KTA38-G2 | KTA38-G2A | KTA38-G5 | KTA50-G3 | KTA50-G8
发电机 | 斯坦福 | PI144E | UCI224C | UCI224E | UCI274C | UCI274D | UCI274E | UCI274E | UCI274F | UCI274G | UCI274H | UCDI274K | HCI4D | HCI4ES | HCI4E | HCI4FS | HCI4F | HCI5C | HCI5C | HCI5D | HCI5FS | LVI6B | LVI6D | LVI6E | LVI6G | PI734B
| 法拉第 | FD1F-4 | FD1J-4 | FD2C-4 | FD3A-4 | FD3B-4 | FD3C-4 | FD3DS-4 | FD3D-4 | FD3EM-4 | FD3F-4 | FD3H-4 | FD4MS-4 | FD4M-4 | FD4LS-4 | FD4L-4 | FD4LP-4 | FD5S-4 | FD5M-4 | FD5MP-4 | FD5L-4 | FD6AS-4 | FD6B-4 | FD6C-4 | FD6E-4 | FD7A-4
| 英格 | ━ | ━ | EG225S-50N | EG225L-80N | EG225L-90N | EG225L-100N | EG225L-120N | EG225L-120N | EG280M-140N | EG280M-160N | EG280L-200N | EG280L-230N | EG280L-250N | EG315M-280N | EG315M-300N | EG315M-320N | EG315L-360N | EG315L-400N | EG315M-450N | EG355L-500N | EG355L-600N | EG400M-720N | EG400L-800N | EG400L-1000N | EG450S-1200N
燃油消耗量（g/KWh） |  | 228 | 214 | 216 | 214 | 211 | 208 | 210 | 215 | 215 | 205 | 197 | 190 | 188 | 200 | 207 | 207 | 205 | 203 | 207 | 206 | 213 | 199 | 202 | 254L/H | 289L/H
电压（V） |  | 400/230 | 400/230 | 400/230 | 400/230 | 400/230 | 400/230 | 400/230 | 400/230 | 400/230 | 400/230 | 400/230 | 400/230 | 400/230 | 400/230 | 400/230 | 400/230 | 400/230 | 400/230 | 400/230 | 400/230 | 400/230 | 400/230 | 400/230 | 400/230 | 400/230
稳态电压调整率 |  | ≤±1% | ≤±1% | ≤±1% | ≤±1% | ≤±1% | ≤±1% | ≤±1% | ≤±1% | ≤±1% | ≤±1% | ≤±1% | ≤±1% | ≤±1% | ≤±1% | ≤±1% | ≤±1% | ≤±1% | ≤±1% | ≤±1% | ≤±1% | ≤±1% | ≤±1% | ≤±1% | ≤±1% | ≤±1%
瞬态电压偏差 |  | ≤±20% | ≤±20% | ≤±20% | ≤±20% | ≤±20% | ≤±20% | ≤±20% | ≤±20% | ≤±20% | ≤±20% | ≤±20% | ≤±20% | ≤±20% | ≤±20% | ≤±20% | ≤±20% | ≤±20% | ≤±20% | ≤±20% | ≤±20% | ≤±20% | ≤±20% | ≤±20% | ≤±20% | ≤±20%
电压恢复时间 |  | ≤1S | ≤1S | ≤1S | ≤1S | ≤1S | ≤1S | ≤1S | ≤1S | ≤1S | ≤1S | ≤1S | ≤1S | ≤1S | ≤1S | ≤1S | ≤1S | ≤1S | ≤1S | ≤1S | ≤1S | ≤1S | ≤1S | ≤1S | ≤1S | ≤1S
电压波动率 |  | ≤1% | ≤1% | ≤1% | ≤1% | ≤1% | ≤1% | ≤1% | ≤1% | ≤1% | ≤1% | ≤1% | ≤1% | ≤1% | ≤1% | ≤1% | ≤1% | ≤1% | ≤1% | ≤1% | ≤1% | ≤1% | ≤1% | ≤1% | ≤1% | ≤1%
稳态频率调整率 |  | ≤1.5% | ≤1.5% | ≤1.5% | ≤1.5% | ≤1.5% | ≤1.5% | ≤1.5% | ≤1.5% | ≤1.5% | ≤1.5% | ≤1.5% | ≤1.5% | ≤1.5% | ≤1.5% | ≤1.5% | ≤1.5% | ≤1.5% | ≤1.5% | ≤1.5% | ≤1.5% | ≤1.5% | ≤1.5% | ≤1.5% | ≤1.5% | ≤1.5%
瞬态频率偏差 |  | ≤-10%~12% | ≤-10%~12% | ≤-10%~12% | ≤-10%~12% | ≤-10%~12% | ≤-10%~12% | ≤-10%~12% | ≤-10%~12% | ≤-10%~12% | ≤-10%~12% | ≤-10%~12% | ≤-10%~12% | ≤-10%~12% | ≤-10%~12% | ≤-10%~12% | ≤-10%~12% | ≤-10%~12% | ≤-10%~12% | ≤-10%~12% | ≤-10%~12% | ≤-10%~12% | ≤-10%~12% | ≤-10%~12% | ≤-10%~12% | ≤-10%~12%
频率恢复时间 |  | ≤5S | ≤5S | ≤5S | ≤5S | ≤5S | ≤5S | ≤5S | ≤5S | ≤5S | ≤5S | ≤5S | ≤5S | ≤5S | ≤5S | ≤5S | ≤5S | ≤5S | ≤5S | ≤5S | ≤5S | ≤5S | ≤5S | ≤5S | ≤5S | ≤5S
频率波动率 |  | ≤1% | ≤1% | ≤1% | ≤1% | ≤1% | ≤1% | ≤1% | ≤1% | ≤1% | ≤1% | ≤1% | ≤1% | ≤1% | ≤1% | ≤1% | ≤1% | ≤1% | ≤1% | ≤1% | ≤1% | ≤1% | ≤1% | ≤1% | ≤1% | ≤1%
开架式机组尺寸(mm）长X宽X高 |  | 1760X760X1380 | 1760X760X1380 | 1860X760X1380 | 2300X830X1700 | 2300X830X1700 | 2350X830X1700 | 2430X945X1850 | 2430X945X1850 | 2430X945X1850 | 2460X960X1850 | 2530X960X1850 | 3200X980X1720 | 3100X1150X1780 | 3030X1100X1900 | 3250X1160X1850 | 3250X1160X1850 | 3400X1380X2050 | 3400X1360X2050 | 3720X1530X2100 | 3700X1570X2080 | 4370X2060X2430 | 4350X2060X2450 | 4350X2060X2150 | 4950x2060x2350 | 4950x2200x2480
开架式机组重量（kg） |  | 710 | 880 | 960 | 1290 | 1320 | 1330 | 1670 | 1690 | 1690 | 1920 | 2010 | 2650 | 2470 | 2950 | 3230 | 3230 | 4170 | 4230 | 4450 | 4770 | 6900 | 7120 | 8160 | 9500 | 10900
底盘油箱式机组尺寸(mm）长X宽X高 |  | 1760X760X1380 | 1760X760X1380 | 1860X760X1380 | 2300X830X1700 | 2300X830X1700 | 2350X830X1700 | 2430X945X1850 | 2430X945X1850 | 2430X945X1850 | 2460X960X1850 | 2530X960X1850 | 3200X980X1720 | 3100X1150X1780 | 3030X1100X1900 | 3250X1160X1850 | 3250X1160X1850 | 3400X1380X2050 | 3400X1360X2050 | 3720X1530X2100 | 3700X1570X2080 | 4370X2060X2430 | 4350X2060X2450 | 4350X2060X2150 | 4950x2060x2350 | 4950x2200x2480
底盘邮箱式机组重量（kg） |  | 730 | 900 | 980 | 1310 | 1340 | 1360 | 1700 | 1720 | 1720 | 1950 | 2060 | 2700 | 2520 | 3000 | 3280 | 3280 | 4200 | 4280 | 4500 | 4820 | 6950 | 7200 | 8250 | 9600 | 11000
静音式机组尺寸（mm） 长X宽X高 |  | 2290X1060X1680 | 2290X1060X1680 | 2440X1060X1680 | 2810X1140X1830 | 3250X1170X1800 | 3250X1170X1800 | 3250X1170X1800 | 3250X1170X1800 | 3250X1170X1800 | 3590X1250X2050 | 3590X1250X2050 | 3700X1350X2050 | 3890X1460X2150 | 4230X1460X2150 | 4230X1460X2150 | 4230X1460X2150 | 4630X1660X2250 | 4630X1660X2250 | 4630X1860X2250 | 5030X1860X2550 | 6060X2450X2600 | 6060X2450X2600 | 6060X2450X2600 | 6060X2450X2600 | 6060X2500X3000
静音式机组重量（kg） |  | 1250 | 1350 | 1450 | 1800 | 2050 | 2140 | 2350 | 2485 | 2485 | 2690 | 2940 | 3250 | 3770 | 4330 | 4520 | 4520 | 5600 | 5700 | 6000 | 6500 | 11500 | 12200 | 13000 | 15000 | 16500
移动拖车式机组尺寸（mm）长X宽X高 |  | 2860X1640X2320 | 2860X1640X2320 | 3010X1640X2320 | 3390X1720X2470 | 4030X2140X2510 | 4030X2140X2510 | 4030X2140X2510 | 4030X2140X2510 | 4030X2140X2510 | 4390X2150X2760 | 4390X2150X2760 | 4500X2150X2760 | 4680X2440X2880 | 5030X2440X2880 | 5030X2440X2880 | 5030X2440X2880 | 5440X2540X3100 | 5440X2540X3100 | 5440X2540X3100 | ━ | ━ | ━ | ━ | ━ | ━
移动拖车式机组重量（kg） |  | 1850 | 1950 | 2100 | 2450 | 2950 | 3150 | 3400 | 3430 | 3430 | 3840 | 3990 | 4500 | 5130 | 5690 | 5880 | 5880 | 7050 | 7150 | 7250 | ━ | ━ | ━ | ━ | ━ | ━
备注：60HZ,1600r/min的发电机组，如有需要请致电详询。
本数据表仅供参考，如有变动恕不另行通知

## 发电机组详细资料
柴油发电机组 | [6 empty] | 可以做成PDF文档
型号
主用功率（50HZ） |  |  |  | KW/ KVA
备用功率（50HZ） |  |  |  | KW/ KVA
标准配置
·发动机品牌及型号
·满足环境温度50℃水箱散热器，皮带驱动冷却风扇，带风扇安全护罩
·24V充电发电机，12V启动电瓶2只及电瓶连接电缆
·干式空气过滤器，双燃油过滤器，机油过滤器，冷却液过滤器，机油排放阀
·排烟弯管，波纹减震管，锥形接管，法兰，消音器
·发电机品牌及型号
·单轴承发电机，IP23防护等级，H级绝缘等级
·机组配标准控制屏，发电输出控制屏，发电输出断路器
·钢结构底盘，机组专用减振垫
·随机资料
不同电压等级发电机
电压（V） | 频率（HZ） | 相数 | 功率因数 | 备用电流(A) | 备用功率（KW/KVA) | 主用功率(KW/KVA)
254/440 | 50 | 3 | 0.8
240/415 | 50 | 3 | 0.8
230/400 | 50 | 3 | 0.8
220/380 | 50 | 3 | 0.8
主用功率：依据GB/T2820-97，ISO08528，在一定功率范围内可以无限制运行，每运行12小时可累计1小时10％的过载。
备用功率：即为应急使用的最大功率限值，不能超负荷，为断油功率。
机组参数
稳态电压调整率
瞬态电压偏差
电压稳定时间
电压波动率
稳态频率调整率
瞬态频率偏差
频率恢复时间
频率波动率
销售承诺
·本公司提供的产品均为全新产品，每一台机组均经过严格的出厂检测。
·本公司产品提供保修服务，保修期为机组调试验收合格后的12个月后累计运行1000小时，以先到期为准。
发动机参数
生产商/型号
额定/备用功率
额定转速
汽缸数及类型
缸径x行程
排量
压缩比
进气系统
进气流量
最大允许进气压力
排气系统
排气流量
排气温度
最大允许排气背压
润滑系统
机油总容量
油底壳机油容量
机油消耗量
额定转速油压
冷却系统
冷却液总容量
节温器打开温度
最高冷却液温度
发电机参数
生产商/型号
相数
功率因数
防护等级
海拔要求
励磁方式
绝缘/温升等级
电话影响系数TIF
电话谐波系数THF
发电机效率
选购件
底座燃油箱 |  |  |  | 日用燃油箱
防雨型机组 |  |  |  | 静音型机组
ATS自动负载转换屏 |  |  |  | 并机屏
发电输出柜 |  |  |  | 零部件
机组参考图片
控制系统
标准机组控制屏
自动化机组控制屏
自动化并机机组控制屏